## Sheet1
序号 | 分类 | 项目 | 客厅卧室 | 厨卫 | 阳台 | 拆除 | 砌墙 | 综合 | 水电 | 瓦工 | 防水 | 木工 | 油工 | 辅材 | 说明
1 |  | 门槛石 | 1 | 厨卫: 1; 阳台: 1; 瓦工: 1; 说明: 是否包含门槛石铺贴
2 |  | 地砖 | 1 | 厨卫: 1; 阳台: 1; 瓦工: 1; 说明: 注意：报价中贴砖厚度有限制，建议超出不增加费用。 报价中瓷砖规格有限制，不同规格施工费有较大差异。 地砖铺贴不允许空鼓
3 |  | 找平 | 1 | 瓦工: 1; 说明: 地面找平可能有遗漏
4 | 1 | 地脚线 | 1 | 综合: 1; 瓦工: 1; 说明: 未包含地脚线安装。需明确地脚线是什么类型，明确是明装还是暗装
5 |  | 反梁贴砖 |  | 阳台: 1; 瓦工: 1; 说明: 是否已包含反梁贴砖
6 |  | 窗台石 | 1 | 瓦工: 1; 说明: 是否已包含贴窗台石
7 |  | 挡水条/淋浴下沉 |  | 厨卫: 1; 瓦工: 1; 说明: 是否包含淋浴区下沉处理/挡水条安装
8 |  | 墙砖 |  | 厨卫: 1; 阳台: 1; 瓦工: 1; 说明: 墙砖铺贴海棠角碰角，墙砖压地砖工艺，墙地砖规格一致需对缝
9 |  | 瓷砖胶/背胶 |  | 厨卫: 1; 阳台: 1; 瓦工: 1; 说明: 未包含背胶和瓷砖胶
10 |  | 壁龛 |  | 厨卫: 1; 瓦工: 1; 说明: 是否需要壁龛
11 |  | 壁挂马桶 |  | 厨卫: 1; 瓦工: 1; 说明: 是否有壁挂马桶。如有，则需要砌砖
12 |  | 地面防水 |  | 厨卫: 1; 阳台: 1; 防水: 1; 说明: 厨卫阳台地面防水是否已包含
13 |  | 墙面防水 |  | 厨卫: 1; 阳台: 1; 防水: 1; 说明: 卫生间/厨房/阳台墙面防水涂刷高度不低于吊顶高度
14 | 1 | 沉降池回填 |  | 厨卫: 1; 砌墙: 1; 综合: 1; 防水: 1; 说明: 是否有沉降池。陶粒回填建议用钢筋网。沉箱防水是否已包含。
15 |  | 吊顶 | 1 | 厨卫: 1; 阳台: 1; 木工: 1; 说明: 建议轻钢龙骨双层石膏板吊顶，单层石膏板建议使用12mm石膏板
16 |  | 窗帘盒 | 1 | 阳台: 1; 木工: 1; 说明: 是否包含窗帘盒，底板厚度不低于15mm
17 |  | 风口 | 1 | 木工: 1; 说明: 是否已包含风口加固，风口背板需刷黑漆
18 |  | 背景墙（防潮/防火） | 1 | 木工: 1; 说明: 是否包含防潮、防火处理。在深圳建议木板做防潮处理。家装较少做防火处理。
19 | 1 | 刷界面剂 | 1 | 综合: 1; 油工: 1; 说明: 是否已包含。建议在批腻子前涂刷
20 |  | 批腻子 | 1 | 油工: 1; 说明: 门边、柜子边做垂平，室内不建议使用外墙腻子，是否耐水腻子
21 |  | 湿区批腻子 |  | 厨卫: 1; 阳台: 1; 油工: 1; 说明: 用水区域建议用外墙腻子和外墙漆
22 | 1 | 挂网 | 1 | 阳台: 1; 综合: 1; 油工: 1; 说明: 是否包含满墙挂网（耐碱玻纤网）
23 | 1 | PVC角条 | 1 | 阳台: 1; 综合: 1; 油工: 1; 说明: 是否包含
24 |  | 刷乳胶漆 | 1 | 阳台: 1; 油工: 1; 说明: 未包含乳胶漆，调色乳胶漆涂刷是否会增加费用
25 |  | 冲筋找平 | 1 | 油工: 1; 说明: 冲筋找平不是必做项目，看您对墙面平整度的要求，深圳装修大部分没有做冲筋找平
26 |  | 拆除 |  | 拆除: 1; 说明: 拆除建议一口价，全屋拆除成毛坯。地面拆到楼板，厨卫墙面拆到红砖层。包含拆墙。含5平方内腻子墙面基层空鼓处理
27 |  | 新建墙 |  | 砌墙: 1; 说明: 砌墙新旧墙体交接处需要搭接挂网处理。砌墙不要一次砌到顶
28 |  | 挂钢丝网/批荡 |  | 砌墙: 1; 说明: 是否包含满墙挂钢丝网
29 |  | 地梁/过梁 |  | 砌墙: 1; 说明: 是否包含
30 | 1 | 拆除修补 |  | 厨卫: 1; 阳台: 1; 砌墙: 1; 综合: 1; 说明: 厨卫墙面拆除后需批荡修补。门边、窗边、墙体拆除后的修补是否已包含。原孔洞修补是否已包含
31 | 1 | 包管（隔音） |  | 厨卫: 1; 阳台: 1; 砌墙: 1; 综合: 1; 说明: 包管是否含阻尼片和隔音棉
32 |  | 水电 |  | 水电: 1; 说明: 水电价格
33 |  | 水电点位 |  | 水电: 1; 说明: 电路回路和强弱电点位数量是否有限制。用线规格要确认三线同径。
34 |  | 电路回路 | bar: 水电
35 |  | 给水管 |  | 水电: 1; 说明: 卫生间建议水管走顶（含保温棉），全屋用6分管，含总水阀。
36 |  | 中央空调线 |  | 水电: 1; 说明: 是否已包含
37 |  | 大循环回水 |  | 水电: 1; 说明: 是否包含大循环回水
38 |  | 是否需要回水 |  | 水电: 1; 说明: 厨卫距离较近，可以不用回水
39 |  | 智能开关零线 |  | 水电: 1; 说明: 是否包含智能开关加零线（深底盒）
40 |  | 电箱/空开安装 |  | 水电: 1; 说明: 是否包含电箱更换和空开安装
41 |  | 等电位 |  | 水电: 1; 说明: 卫生间如有等电位，需做等电位连接
42 |  | 水电打孔 |  | 水电: 1; 说明: 是否包含水电打孔
43 | 1 | 开关插座安装 |  | 综合: 1; 水电: 1; 说明: 是否已包含
44 | 1 | 灯具安装 |  | 综合: 1; 水电: 1; 说明: 是否已包含
45 | 1 | 五金安装 |  | 综合: 1; 水电: 1; 说明: 是否已包含
46 | 1 | 卫浴安装 |  | 综合: 1; 说明: 一般由商家安装
47 |  | 成品保护 |  | 综合: 1; 说明: 是否包含
48 |  | 过道保护 |  | 综合: 1; 说明: 是否包含过道保护和电梯保护
49 |  | 材料搬运 |  | 综合: 1; 说明: 是否已包含
50 |  | 垃圾清理 |  | 综合: 1; 说明: 是否已包含
51 |  | 垃圾外运 |  | 综合: 1; 说明: 是否已包含
52 |  | 管理费 |  | 综合: 1; 说明: 是否已包含
53 |  | 设计费 |  | 综合: 1; 说明: 是否已包含
54 |  | 保险费 |  | 综合: 1; 说明: 是否已包含
55 |  | 计量方式 |  | 综合: 1; 说明: 确认门洞的计算方式。一般是贴砖和乳胶漆等普通门洞不减尺寸。超过2平方的减一半。有些施工方会全减
56 |  | 工程量需复核 |  | 综合: 1; 说明: 砌墙、贴砖、木工、油工
57 |  | 主材 |  | 辅材: 1; 说明: 主材建议提前了解范围，避免后期选材升级产生增项
58 |  | 辅材 | bar: 辅材
59 |  | 电线 |  | 辅材: 1; 说明: 金龙羽阻燃电线，福特斯/普瑞斯曼低烟无卤电线
60 |  | 网线 |  | 辅材: 1; 说明: 飞利浦/秋叶原（超）六类网线
61 |  | ppr给水管 |  | 辅材: 1; 说明: 伟星/日丰纳米抗菌管,芬驰ppr管
62 |  | PVC下水管 |  | 辅材: 1; 说明: 联塑、日丰
63 |  | 成品腻子 |  | 辅材: 1; 说明: 立邦（批乐宝）零醛耐水腻子，德高防潮防霉耐水腻子，美巢耐水腻子
64 |  | 墙固 |  | 辅材: 1; 说明: 东方雨虹，德高
65 |  | 乳胶漆 | bar: 辅材
66 |  | 木板 |  | 辅材: 1; 说明: 伟业/兔宝宝ENF
67 |  | 石膏板 |  | 辅材: 1; 说明: 可耐福/龙牌/泰山
68 |  | 轻钢龙骨 |  | 辅材: 1; 说明: 可耐福/龙牌
69 |  | 防水 |  | 辅材: 1; 说明: 伟星咖乐/东方雨虹
70 |  | 瓷砖胶 |  | 辅材: 1; 说明: 根据瓷砖规格选择瓷砖胶的型号，大砖建议用C2型
71 |  | 背胶 | bar: 辅材
72 |  | 白乳胶 | bar: 辅材 to 说明
73 |  | 石膏线 |  | 辅材: 1; 说明: 穗华牌
74 |  | 万能胶 | bar: 辅材 to 说明
75 |  | 防火涂料 |  | 辅材: 1; 说明: 爱鹿牌
76 |  | 光油 |  | 辅材: 1; 说明: 电视塔牌
77 |  | 水泥 |  | 辅材: 1; 说明: 海螺、明达